## смета
г.Киев |  |  |  |  | __.__.20__ г.
Общество с ограниченной ответственностью
ПРОКСИМА
03148 , г. Киев , ул. Якуба Коласа , 2 , тел. 501-10-60 , 403-61-09
Объект: | Индивидуальный жилой дом
Заказчик:
Общая площадь:
Утверждаю ______________
Директор ООО "ПРОКСИМА"
Перебейнос С.И.
Смета на объект "Индивидуальный жилой дом в г. Киев"
Перечень работ выполняемых Исполнителем:
№ | Наименование работ | Ед. изм. | Кол-во | Цена | Стоимость | Стоимость
Фундаменты
1 | Разбивка здания и вынос осей в натуру с переносом отметок (изготовление и установка рам "обноски", вынос осей, закрепление отметки"0" на местности) | ед. | 1
2 | Доработка грунта вручную (10см) | м³ | 10.1
3 | Устройство бетонной подготовки (10см) | м² | 101
4 | Установка и разборка опалубки фундаментной подушки | м² | 28.9
5 | Изготовление и установка в опалубку арматурных каркасов фундаментной подушки | т | 2.57
6 | Укладка бетона (фундаментная подушка) | м³ | 25.2
7 | Монтаж фундаментных блоков | шт | 112
8 | Устройство и разборка опалубки для монолитных участков | м² | 5.5
9 | Бетонирование монолитных участков | м³ | 1
10 | Установка опалубки для монолитного железобетонного пояса | м² | 35
11 | Изготовление арматурных каркасов монолитного железобетонного пояса | т | 0.281
12 | Установка арматурных каркасов монолитного железобетонного пояса | т | 0.281
13 | Укладка бетона в тело монолитного железобетонного пояса | м³ | 6.9
14 | Вертикальная гидроизоляция (оклеечная) | м² | 0
15 | Вертикальная гидроизоляция (обмазочная) | м² | 275
16 | Утепление фундаментных стен экструдированным пенополистиролом (50мм) | м² | 0
17 | Установка гильз для прохода коммуникаций | шт. | 3
18 | Изготовление и установка гильзы для ввода силового кабеля (стальная труба) | шт. | 1
19 | Установка опалубки для монолитных фундаментов и колон | м² | 34.2
20 | Изготовление арматурных каркасов монолитных фундаментов и колон | т | 0.312
21 | Установка арматурных каркасов монолитных фундаментов и колон | т | 0.312
22 | Укладка бетона в тело монолитных фундаментов и колон | м³ | 3.9
23 | Горизонтальная гидроизоляция фундаментных стен (под кладку - рубероид 2 слоя) | м² | 3.4
24 | Кладка несущих стен из кирпича 380мм | м³ | 7.7
25 | Кладка дымовых, вентиляционных каналов из кирпича | м³ | 0.8
26 | Кладка участков перегородок из полнотелого кирпича | м² | 60.3
27 | Установка жб перемычек | шт. | 7
28 | Устройство и разборка опалубки монолитного жб перекрытия подвала | м² | 113.3
29 | Изготовление арматурных каркасов для монолитного жб перекрытия подвала | т | 3.14
30 | Установка арматурных каркасов для монолитного жб перекрытия подвала | т | 3.14
31 | Укладка бетона в тело монолитного жб перекрытия подвала | м³ | 22.66
32 | Засыпка грунта с послойным трамбованием | м³ | 108
33 | Устройство щебеночно-песчаной подготовки толщиной 10 см с трамбованием виброплитой | м² | 110
34 | Изготовление арматурных сеток | т | 0.55
35 | Укладка арматурных сеток | т | 0.55
36 | Устройство бетонной подготовки пола из бетона класса В 15 (толщина 100мм) | м² | 110
37 | Устройство лестницы в подвал | м.под. | 2.25
38 | Приготовление раствора | м³ | 3.8
39 | Приготовление бетонной смеси | м³ | 7.69
На сумму
Крыльцо
1 | Разработка грунта вручную | м³ | 5.61
2 | Устройство бетонной подготовки (10см) (под фундаментные стены) | м² | 5.1
3 | Устройство и разборка опалубки монолитных фундаментных стен и ступеней | м² | 15.3
4 | Изготовление арматурных каркасов | т | 0.241
5 | Установка каркасов в опалубку | т | 0.241
6 | Укладка бетона | м³ | 7.39
7 | Засыпка грунта с послойным трамбованием | м³ | 16.2
8 | Устройство щебеночно-песчаной подготовки толщиной 10 см с трамбованием виброплитой | м² | 36
9 | Изготовление арматурных сеток | т | 0.353
10 | Укладка арматурных сеток | т | 0.353
11 | Устройство бетонной подготовки пола из бетона класса В 15 (толщина 100мм) | м² | 36
12 | Приготовление бетонной смеси | м³ | 4.11
На сумму
Стены перегородки и перекрытия
1 | Горизонтальная гидроизоляция фундаментных стен (под кладку - рубероид 2 слоя) | м² | 20.9
2 | Кладка несущих стен из кирпича 380мм | м³ | 98.26
3 | Установка опалубки для монолитных железобетонных перемычек | м² | 26.4
4 | Изготовление арматурных каркасов монолитных железобетонных перемычек | т | 0.333
5 | Установка арматурных каркасов монолитных железобетонных перемычек | т | 0.333
6 | Укладка бетона в тело монолитных железобетонных перемычек | м³ | 2.85
7 | Установка опалубки для монолитных железобетонных колон | м² | 15
8 | Изготовление арматурных каркасов монолитных железобетонных колон | т | 0.124
9 | Установка арматурных каркасов монолитных железобетонных колон | т | 0.124
10 | Укладка бетона в тело монолитных железобетонных колон | м³ | 0.95
11 | Устройство и разборка опалубки монолитного жб перекрытия | м² | 151.12
12 | Изготовление арматурных каркасов для монолитного жб перекрытия | т | 4.57
13 | Установка арматурных каркасов для монолитного жб перекрытия | т | 4.57
14 | Укладка бетона в тело монолитного жб перекрытия | м³ | 27.7
15 | Установка опалубки для монолитного железобетонного пояса | м² | 14
16 | Изготовление арматурных каркасов монолитного железобетонного пояса | т | 0.202
17 | Установка арматурных каркасов монолитного железобетонного пояса | т | 0.202
18 | Укладка бетона в тело монолитного железобетонного пояса | м³ | 1.7
19 | Установка шпилек для крепления мауэрлата М-12 | шт. | 32
20 | Кладка участков перегородок из полнотелого кирпича | м² | 181
21 | Установка жб перемычек | шт. | 11
22 | Кладка дымовых, вентиляционных каналов из кирпича | м³ | 14.8
23 | Устройство внутренней лестницы (железобетонной) | м.под. | 0
24 | Приготовление цементного раствора М-100 | м³ | 32.4
25 | Приготовление бетонной смеси | м³ | 5.5
На сумму
Крыша
1 | Обработка древесины противогрибковыми и огнеупорными средствами | м² | 1042
2 | Укладка мауэрлата | м.п. | 44.3
3 | Устройство стропильной системы | м² | 240
4 | Устройство контробрешетки, укладка гидробарьера, устройство обрешетки | м² | 240
5 | Установка анкеров, уголков и скруток | шт. | 163
6 | Устройство покрытия кровли ОСБ | м² | 240
7 | Установка коньковых элементов, устройство эндовых | м.п. | 93
8 | Установка стальных окончаний под цвет кровли ("капельников") | м.п. | 52
9 | Устройство кровли из кровельного материала (битумная черепица) | м² | 240
10 | Утепление кровли и балок перекрытия минеральной ватой (с укладкой паробарьера) (200мм) | м² | 150
11 | Установка ветровых досок | м.п. | 52
12 | Утепление дымовых и вентиляционных каналов экструдированным пенополистиролом с штукатуркой его по сетке (над кровлей) | м² | 26.9
13 | Установка люка-лаза на крышу | шт. | 0
14 | Установка крышек на вент каналы с анкеровкой | шт. | 4
15 | Устройство примыканий к кладке | м.п. | 11
На сумму
Прочие работы и затраты
1 | Вывоз строительного мусора | ход. | 2
2 | Снятие грунтово-растительного слоя, разработка грунта экскаватором в отвал, обратная засыпка | смена | 4
3 | Услуги грузового автомобиля (перемещение грунта) (по факту) | смена | 0
4 | Вывоз избыточного грунта (по факту) | маш | 0
5 | Услуги автокрана | смена | 7
6 | Устройство лесов и подмостей | м² | 214
7 | Доставка и вывоз строительного вагончика | ед. | 1
8 | Устройство временных зданий и сооружений | ед. | 1
9 | Транспортные расходы на период строительства | ед. | 1
10 | Инженерное обеспечение строительства | ед. | 1
11 | Погрузочно-разгрузочные работы | т | 154
12 | Подсобные работы | ч/дн | 35
На сумму
Итого по разделу работ