## Лист1
№п/п | Наименование | ед. изм | к-во | цена | сумма
Работа:
1 | Разрабока грунта в траншее с обратной засыпкой (ширина 0,5м, длинна 30м, глубина 1,3 м) | м3 | 19.5 |  | 0
2 | Устройство бетонного забора с армированием | м3 | 14.28 |  | 0
3 | Монтаж в бетон столбиков из трубы | м | 30 |  | 0
4 | Монтаж лаг (2 шт по всей длинне) | м | 57 |  | 0
5 | Монтаж профнастила | м2 | 60 |  | 0
Материалы:
1 | Бетон с25/30 | м3 | 14.994 |  | 0
2 | Арматура 12 | т | 0.2735 |  | 0
3 | Арматура 6 | т | 0.14176 |  | 0
4 | Профнастил: НС-15 0.93×2 м., кол. 32 листа. | м2 | 60 |  | 0
5 | Столбы: 60×40×2 мм., L= 3 м, 10 шт. | м | 30 |  | 0
6 | Лаги: 40×20×2 мм., L - 3 м, 19 шт. | м | 57 |  | 0
7 | Саморезы по металлу для монтажа профнастила | шт. | 256 |  | 0