## Перечень работ
| Периметр, м. | Площадь, м2. | Количество, ед.изм. | Ед. изм. | Цена, грн | Сумма, грн
Фундамент дома
Вынос осей |  |  | 1 | компл. | 0 | 0
Копка траншей | 44 | 32.85 | 32.85 | м3. | 0 | 0
Песчано-щебеночная подготовка | 44 | 32.85 | 6.57 | м3. | 0 | 0
Подушка (бетонирование, армирование) | 44 | 32.85 | 9.85 | м3. | 0 | 0
Закладка гильз под комуникации |  |  | 3 | шт. | 0 | 0
Стены (бетонирование, армирование, опалубка) | 44 | 13.04 | 15.65 | м3. | 0 | 0
Утепление стиродуром |  | 45.6 | 45.6 | м2. | 0 | 0
Засыпка пазух |  | 19.81 | 13.85 | м3. | 0 | 0
Засыпка до уровня пола, трамбовка выброплитой |  | 70 | 21 | м2. | 0 | 0
Пол (бетонирование, армирование) |  | 83 | 8.3 | м3. | 0 | 0
Гидроизоляция, наплавная |  | 85 | 85 | м2. | 0 | 0
Итого | [5 empty] | 0
Фундамент террасы
Копка траншей | 16.8 | 3.36 | 2.35 | м3. | 0 | 0
Заливка траншей (заливка бетона, армирование) | 16.8 | 3.36 | 2.35 | м3. | 0 | 0
Заливка стены (залика, армирование, опалубка) | 16.8 | 3.36 | 1.34 | м3. | 0 | 0
Засыпка до уровня пола, трамбовка выброплитой |  | 29 | 8.7 | м3. | 0 | 0
Пол (бетонирование, армирование) |  | 29 | 2.9 | м3. | 0 | 0
Устройство ступеней (бетонирование, армирование, опалубка) 4 ступени |  |  | 1 | м3. | 0 | 0
Итого | [5 empty] | 0
Коробка дома
Наружные стены | 44 | 13.2 | 62 | м3. | 0 | 0
Штрабы в газобетоне под армирование | 216 |  | 216 | м.п. | 0 | 0
Внутрення несущая стена с перегородки, кирпич |  |  | 6000 | шт. | 0 | 0
Армопояс между 1-м и 2-м этажом (он же и перемычка над проемами) | 36 | 7.2 | 36 | м.п. | 0 | 0
Укладка плит, анкеровка |  |  | 11 | шт. | 0 | 0
Монолитные участки |  | 7.5 | 1.65 | м3. | 0 | 0
Армопояс между 2-м этажом и чердаком (он же и перемычка над проемами) | 36 | 7.2 | 36 | м.п. | 0 | 0
Устройство перекрытия чердачного, деревянные балки | 189 |  | 21 | шт. | 0 | 0
Утепление перекрытия минватой, пароизоляция, подшивка доской потолка |  | 70 | 70 | м2. | 0 | 0
Итого | [5 empty] | 0
Крыша
Устройство стропил, обрешетка, мауелерат, подшивка свесов |  | 180 | 180 | м2. | 0 | 0
Монтаж металочерепицы |  | 180 | 180 | м2. | 0 | 0
Итого | [5 empty] | 0
Другие расходы
перенос грузов |  |  | 3 | т. | 0 | 0
и т.д. |  |  | 0 | компл. | 0 | 0
и т.д. |  |  | 0 | компл. | 0 | 0
Итого | [5 empty] | 0
Общая сумма | [5 empty] | 0