## объемы
Предварительный перечень строительно-монтажных и отделочных работ по ОТЦ "ГЕРКУЛЕС" г. Киев. Ул. Скляренко.
Сметная стоимость в грн с НДС
№ п/п | Наименование работ | Ед. изм. | Кол-во | Торговый зал | Админ-быт пом-я | Технология | Стоимость ед., грн |  |  | ИТОГО
[7 empty] | Материалы | работы | всего
СМР!
1 | Очистка и обеспыливание м/к связей, фахверка, закладных на колоннвх | м2 | 387.9015 | 67.242 | 195.573 | 125.0865
3 | Огрунтовка м/к усиления проемов | м2 | 21.041 | 12.18 |  | 8.8609
4 | Окраска м/конструкций эмалью ПФ 1189 за два раза | м2 | 408.9425 | 79.422 | 195.573 | 133.9475
5 | Штукатурка ж/б колонн гипсовой штукатуркой МП 75 | м2 | 353.43 | 89.775 | 193.599 | 70.056
6 | Улучшенная штукатурка стен и откосов из кирпича толщ. до 15мм | м2 | 1701.1092 | 414.9285 | 462.3855 | 823.7952
Устройство Полов!
7 | Гидроизоляция основания (Ceresit CR65 t=3мм.) | м² | 356.9475 | 252.525 | 18.3225 | 86.1
8 | Укладка напольной плитки с грунтовкой,сверлением отверстий, затиркой швов (плитка заказчика) | м2 | 1803.9525 | 1430.1 | 281.0325 | 92.82
9 | Устройство плинтуса из напольной плитки t=8,5мм. h=100мм. с грунтовкой, затиркой швов (плитка заказчика) | м.п. | 404.25 | 162.75 |  | 241.5
10 | Промышленный бетонный пол с упрочненным верхним слоем - 5мм. по армированной подготовке из бетона класса В25 (арматура Ø12 А-III с шагом 200х200мм.) | м² | 238.35 |  |  | 238.35
11 | Устройство пластикового плинтуса | м.п. | 193.2 |  | 193.2
12 | Устройство плинтуса из полимерного материала h=50мм. | м.п. | 40.425 |  |  | 40.425
13 | Устройство акрилового покрытия пола t=5мм. | м² | 36.96 |  |  | 36.96
14 | Устройство эпоксидное покрытия пола t=5мм. | м² | 38.934 |  |  | 38.934
15 | Устройство деформационного шва в полу | м.п. | 112.769 | 79.8231 | 23.2806 | 9.6653
16 | Укрытие полов пленкой (защита от грязи) | м² | 1803.9525 | 1430.1 | 281.0325 | 92.82
Отделочные работы!
17 | Устройство откосов из г/к дверных | м2 | 6.5835 | 0.5775 | 6.006
18 | Устройство откосов из г/к оконных | м2 | 9.324 |  | 9.324
19 | Устройство деформационных швов из г/к | мп | 72.555 | 17.85 | 18.165 | 36.54
20 | Фальшстена W 623 (CD,UD) (без утеплителя) обычный г/к |  | 104.1423 |  | 104.1423
21 | Фальшстена W 623 (CD,UD) (без утеплителя) влагостойкий г/к (с/у, душевые) | м2 | 87.2519 |  | 18.4748 | 68.7771
22 | Фальшстена W 625 (CW,UW) (c утеплителем) обычный г/к . |  | 110.0249 |  |  | 110.0249
23 | Устройство откосов оконных из г/к | м2 | 6.098 |  | 5.216 | 0.882
24 | Устройство откосов дверных из г/к | м2 | 5.4796 |  | 5.4796
25 | Шпатлевка стен (с установкой перфоуголков) с грунтовкой по штукатурке, г/к, ж/б стенам | м2 | 1954.8044 | 588.4436 | 705.851 | 660.5099
26 | Шпатлевка колонн ж/б (с установкой перфоуголков) с грунтовкой | м2 | 268.4745 | 259.0035 |  | 9.471
27 | Обшивка оцинкованной сталью стен и колонн в зоне разгрузке h=1,0м | м2 | 14.0606 |  |  | 14.0606
28 | Наклейка ГКЛ клеем Перлфикс на ж/б колонны | м2 | 160.2 | 42.3 | 87.6 | 30.3
29 | Наклейка ГКЛ клеем Перлфикс на ж/б стены | м2 | 424.935 | 312.27 | 41.58 | 71.085
30 | Окраска стен и откосов (структурной краской типа СТ-40 оранжевым цветом L309 по Тиккуриле в торговом зале, белой типа СТ-51 в складских помещениях, G309 в офисных помещениях, по обоям) с грунтовкой | м2 | 1954.8044 | 588.4436 | 705.851 | 660.5099
31 | Окраска колонн (структурной краской типа СТ-40 оранжевым цветом L 309 по Тиккуриле в торговом зале, белой типа СТ-51 в складских помещениях, бежевым цветом G309 в офисных помещениях) с грунтовкой | м2 | 268.4745 | 259.0035 |  | 9.471
32 | Наклейка обоев под окраску | м2 | 292.9327 |  | 292.9327
33 | Облицовка стен, откосов плиткой (плитка -поставка заказчика) (с грунтовкой, затиркой, установкой уголков, сверлением отверстий для прохода коммуникаций) | м2 | 551.8294 | 112.0308 | 125.9177 | 313.8809
34 | Устройство металлопластиковой перегородки | м2 | 8.316 |  | 8.316
35 | Гидроизоляция стен смесью CR 65 Ceresit на h=300мм | м2 | 29.9653 |  | 10.9211 | 19.0443
36 | Грунтовка стен за холодильными камерами за 1 раз | м2 | 18.774 |  |  | 18.774
37 | Устройство коробов из г/к по легким перекрытиям на отм. +3.800 | м2 | 14.5635 |  |  | 14.5635
38 | Устройство коробов из г/к | м2 | 138.705 | 26.25 | 52.29 | 60.165
39 | Установка подоконников 0,4м | мп | 10.92 |  | 10.92
Устройство Потолоков!
40 | Устройство легкого перекрытия | м2 | 44.5725 |  | 15.1725 | 29.4
| Швеллер №16 | т. | 0.8988 |  | 0.38325 | 0.51555
| Профнастил С18-1000-0,7 | м² | 59.64 |  | 21 | 38.64
41 | Монтаж консольного потолка системы Knauf (CW/UW) | м2 | 44.5725 |  | 15.1725 | 29.4
| - профиль Knauf CW 75*50*0,6 | мп. | 142.884 |  | 40.866 | 102.018
| - профиль Knauf UW 75*40*0,6 | мп. | 76.608 |  | 32.3085 | 44.2995
42 | Монтаж подвесного потолка "Armstrong" | м² | 209.5275 |  | 209.5275
43 | Монтаж подвесного потолка типа "Armstrong" с металическими оцинкованными плитами белого цвета | м² | 41.79 |  | 3.99 | 37.8
44 | Подготовка ж/б плит перекрытия и ж/б балок к отделке (шлифовка, затирка, очистка от загрязнения и ржавых пятен) | м² | 4055.835 | 2765.07 | 484.05 | 806.715
45 | Шпатлевка (стартовая с грунтовкой+финишная с грунтовкой) ж/б плит перекрытия и ж/б балок | м² | 4055.835 | 2765.07 | 484.05 | 806.715
46 | Моющая декоративная окраска водоэмульсионной краской (типа Objekt Eskaro) ж/б плит перекрытия и ж/б балок за 2 раза | м² | 4055.835 | 2765.07 | 484.05 | 806.715
Дополнительные работы и т.д. !
47 | Усиление приямка под весы
| - м/к (изготовление+монтаж+окраска с грунтовкой) | т. | 0.050085 |  |  | 0.050085
| - бетон класса В15 | м³ | 0.504 |  |  | 0.504
48 | Усиление приямка под перегрузочную технику (изготовление+монтаж+окраска м/к за 2 раза с грунтовкой) | т. | 0.1575 |  |  | 0.1575
49 | Уборка помещений от мусора | т. | 152.88 | 76.65 | 25.41 | 50.82
50 | Погрузка мусора в машины с последующим вывозом и размещением на полигоне | т. | 152.88 | 76.65 | 25.41 | 50.82
51 | Отбойники из нержавеющей стали (изготовление+монтаж) | м.п. | 42 | 42
52 | Отбойники черный металл (изготовление+монтаж) | м.п. | 68.25 |  |  | 68.25
53 | Окраска м/к отбойников за 2 раза с грунтовкой | м2 | 12.2216 |  |  | 12.2216
54 | Прорезка приямков в полу под фреонотрассы (Стор) | м3 | 0.252 | 0.252
55 | Прорезка каналов в полу под фреонотрассы (Стор) | м³ | 1.113 | 1.113
56 | Обратная засыпка песком (Стор) | м³ | 0.315 | 0.315
57 | Заливка бетоном класса В25 каналов в полу с восстановлением рабочей арматуры Ø12 А-III (Стор) | м³ | 1.05 | 1.05
58 | Пробивка отверстий в кирпичной стене t=120мм. для прохождения инженерных коммуникаций с последующей заделкой (Стор) | м² | 1 |  |  | 1
59 | Заделка штроб в кирпичных стенах (электроснабжение) | м.п. | 167.58 | 27.93 | 83.79 | 55.86
60 | Заделка борозд в кирпичных стенах (ВиК) | м.п. | 139.2825 | 69.636 | 27.8565 | 41.79
61 | Заливка бетоном класса В25 каналов в полу с восстановлением рабочей арматуры Ø12 А-III (ВиК) | м³ | 5.6 | 5.6
62 | Заделка отверстий в ж/б перекрытии Ø100-200мм. (ВиК) | шт. | 4 |  | 2 | 2
63 | Заделка отвертий в ж/б плите перекрытия после прохода инженерных коммуникаций до Ø500мм. (Вент) | шт. | 6 |  | 4 | 2
64 | Устройство проемов в ж/б панелях | м2 | 10.8 |  | 10.8
65 | Устройство м/к фахверка | кг | 798.72 |  | 798.72
66 | Огрунтовка , окраска м/к за 2 раза | м2 | 23.1629 |  | 23.1629
67 | Установка оконных блоков | шт. | 6 |  | 6
68 | Установка лючков | шт. | 7
69 | Площадка под вентиляционное оборудование (изготовление, монтаж) | т. | 2.1 |  |  | 2.1
70 | Очистка и обеспыливание м/к рамок | м2 | 60.9 |  |  | 60.9
71 | Окраска м/конструкций эмалью ПФ 1189 за два раза | м2 | 60.9 |  |  | 60.9
Свой предложения сбрасывайте на эл. Почту ahotikompani@ukr.net