## Цоколь
Этап 1
Строительство цоколя
№п/п | Вид работ | Ед.изм. | Объем | сумма за ед | Примечание
1 | Очистка фундаментной плиты |  |  |  | 15х15м
2 | Прокладка рулонной гидроизоляции под кирпичную кладку | м2 |  |  | размер 100мп х 0,55м = 10 рулонов
3 | Кирпичная кладка цоколя толщиной 380мм и подпорных стен крыльца из полнотелого кирпича М-150 | м3 | 24
4 | Приготовление кладочного раствора М-100 (Цемент М400, песок, вода) | м3 | 5.5 |  | 38 мешков
5 | Армирование стен цоколя сеткой Вр4 50х50мм (через 4 ряда) |  |  |  | 24
6 | Обмазочная гидроизоляция цоколя | м2 | 69 |  | 1ведро
7 | Закладка вентканала в цоколе (для помещений подвала) с армированием сеткой через 4 ряда кладки с прорезкой отверстий
8 | Устройство лаза в цоколе в несущей внутренней стене по оси В (с усилением под плиту перекрытия) | шт | 1 |  | разм.1м х 0,58м
9 | Продухи в наружных стенах с сеткой | шт | 3
10 | Закладка трубы подачи воздуха для камина
11 | Закладные для сетей | шт | 8
12 | Разгрузка и подъем материала на объекте
13 | Обработка фундаментной плиты (наливной пол)
РАБОТЫ ПРОИЗВОДЯТЬСЯ БЕЗ АВАНСА.
РАСЧЁТ ЗА ВЫПЛНЕННЫЕ РАБОТЫ ПРОИЗВОДИТСЯ ПОСЛЕ ВЫПОЛНЕНИЯ РАБОТ ПО ЭТАПАМ ПО ФАКТИЧЕСКИМ ОБЪЕМАМ.
ВСЕ ДОПОЛНИТЕЛЬНЫЕ РАБОТЫ СОГЛАСОВЫВАЮТСЯ ОТДЕЛЬНО.

## Перекрытия 1эт
Этап 2
Устройство плит перектырия 1-го этажа (отм. 0,00)
№п/п | Вид работ | Ед.изм. | Объем | сумма за ед | Примечание
1 | Укладка пустотных плит перекрытия краном-манипулятором | шт. | 18
2 | Устройтсво балки опирания для пустотных плит (швеллер 27П), длина 5000мм) | шт. | 1
3 | Устройство опалубки для монолитных участков | м3 | 1+0,5+0,2
4 | Изготовление арматурного каркаса | шт. | 3
5 | Заливка плиты толщиной 220мм | шт. | 2
6 | Закрепление плит анкерами | шт. | 8
7 | Укладка утеплителя в торцах ж/б плит
8 | Кирпичная кладка толщиной от 120 до 380мм
9 | Заливка пустотных швов между плитами
10 | Разгрузка и подъем материала на объекте

## Стены
Строительство дома в д.Райкузи
Этап 3 | [6 empty] | Этап 6
Кладка несущих стен (от отм.0,00 до отм.3,00) | [6 empty] | Кладка несущих стен (от отм.3,00 до отм.6,150)
№п/п | Вид работ | Ед.изм. | Объем | сумма за ед | Примечание |  | №п/п | Вид работ | Ед.изм. | Объем | Сумма за ед,руб. | Общая сумма, руб. | Примечание | Стоимость материала, руб
1 | Прокладка рулонной гидроизоляции | м2 |  |  | размер 100мп х 0,55м = 10 рулонов |  | 1 | Прокладка рулонной гидроизоляции | м2 |  |  |  | размер 100мп х 0,55м = 10 рулонов | 10000
2 | Кладка наружных стен, несущих стен толщиной 380мм из поризованного кирпича 10,7НФ (с утеплением в гараже, деформационное утепление в местах примыкания перекрытий) | м3 | 73.06 |  | 60пд (3600шт) - 266400р. + дост.75т/р |  | 2 | Кладка наружных стен, несущих стен толщиной 380мм из поризованного кирпича 10,7НФ (с утеплением в гараже, деформационное утепление в местах примыкания перекрытий) | м3 | 66.83 |  |  | 53пд (3180шт) - 240279 + дост.73т/р | 313279
3 | Приготовление теплого раствора Рауф Термо М75 (сухая смесь, вода) | м3 |  |  | 300мешков=10 поддонов 119700+12500дост |  | 3 | Приготовление теплого раствора Рауф Термо М75 (сухая смесь, вода) | м3 |  |  |  | 275мешков+8мешков=10 поддонов 112917+12500дост | 125417
4 | Укладка сетки пластиковой 5х5мм на каждый ряд кладки под раствор |  |  |  | 10 рулонов |  | 4 | Укладка сетки пластиковой 5х5мм на каждый ряд кладки под раствор |  |  |  |  | 10 рулонов | 6960
5 | Армирование кладки через 2 ряда сеткой Вр 4 50х50 |  |  |  | 5 рядов по 100м - |  | 5 | Армирование кладки через 2 ряда сеткой Вр 4 50х50 |  |  |  |  | 5 рядов по 100м - | 60000
6 | Монтаж перемычек дверных и оконных ( в наружных стенах с утеплением) (20 штук) | мп | 42.8 |  |  |  | 6 | Монтаж перемычек дверных и оконных ( в наружных стенах с утеплением) (16 штук) | мп | 30.6 |  |  |  | 40000
7 | Строительство дымохода и вентканалов в стенах из полнотелого кирпича М-150 |  |  |  | Специальный раствор? |  | 7 | Строительство дымохода и вентканалов в стенах из полнотелого кирпича М-150 |  |  |  |  | Специальный раствор?
8 | Строительство лесов | [5 empty] | 8 | Строительство лесов
9 | Разгрузка и подъем материала на объекте | [5 empty] | 9 | Разгрузка и подъем материала на объекте
10 | Уборка и погрузка мусора | [5 empty] | 10 | Уборка и погрузка мусора
11 | Утепление наружных стен утеплителем Роквул кавити баттс толщ.100мм (разм.100х600х1000) | м2 | 151 |  | 95упак. |  | 11 | Утепление наружных стен утеплителем Роквул кавити баттс толщ.100мм (разм.100х600х1000) | м2 | 165
12 | Облицовка лицевым клинкерным кирпичом разм/250х85х65 (светлый) | м2 | 151 |  |  |  | 12 | Облицовка лицевым клинкерным кирпичом разм/250х85х65 (светлый) | м2 | 165
13 | Облицовка лицевым клинкерным кирпичом разм/250х85х65 (темный) | м2 |  |  |  |  | 13 | Облицовка лицевым клинкерным кирпичом разм/250х85х65 (темный) | м2
14 | Приготовление кладочного раствора М75 цвет коричневый |  |  |  | расход 30-34кг/м2 = 400 мешков |  | 14 | Приготовление кладочного раствора М75 цвет коричневый
[6 empty] | 0 | [7 empty] | 555656

## Перекрытия над гаражом
Этап 4
Устройство плит перектырия над гаражом (отм. +1,44)
№п/п | Вид работ | Ед.изм. | Объем | сумма за ед | Примечание
1 | Укладка пустотных плит перекрытия краном-манипулятором | шт. | 14
2 | Устройство балки опирания для пустотных плит (швеллер 27П), длина 3800мм) | шт. | 1
3 | Устройство опалубки для монолитных участков | м3 | 0.3
4 | Изготовление арматурного каркаса | шт. | 1
5 | Закрепление плит анкерами | шт. | 16
6 | Укладка утеплителя в торцах ж/б плит
7 | Заливка пустотных швов между плитами
8 | Разгрузка и подъем материала на объекте

## Перекрытия над 1-ым этажом
Этап 5
Устройство плит перекрытия между 1-ым и 2-ым этажами (отм. +3,00)
№п/п | Вид работ | Ед.изм. | Объем | сумма за ед | Примечание
1 | Укладка пустотных плит перекрытия краном-манипулятором | шт. | 18
2 | Устройтсво балки опирания для пустотных плит (швеллер 27П), длина 5000мм) | шт. | 1
3 | Устройство опалубки для монолитных участков | м3 | 1+0,5+0,2
4 | Изготовление арматурного каркаса | шт. | 3
5 | Заливка плиты толщиной 220мм | шт. | 2
6 | Закрепление плит анкерами | шт. | 8
7 | Укладка утеплителя в торцах ж/б плит
8 | Заливка пустотных швов между плитами
9 | Устройство ж/б балки по оси 2
10 | Разгрузка и подъем материала на объекте

## перекрытия дер
Этап 7
Устройство перекрытия по деревянным балкам над 2-ым этажом (отм.6,150)
№п/п | Вид работ | Ед.изм. | Объем | сумма за ед | Примечание
1 | Монтаж деревянных балок 100х200 (согласно проекта)
2 | Устройство армированной бетонной подушки под металлическую балку с закладными для приварки
3 | Монтаж металлических балок опирания (двутавр 20, длиной 5000 и 3800мм) | шт. | 2
4 | Пароизоляция
5 | Устройство чернового потолка из доски
6 | Укладка утеплителя
7 | Настилка чернового пола
8 | Разгрузка и подъем материала на объекте
9 | Кирпичная кладка толщиной от 120 до 380мм

## перекрытия над комнатой по дер
Строительство дома в д.Райкузи
Этап 7а
Устройство перекрытия по деревянным балкам над комнатой (отм.4,65)
№п/п | Вид работ | Ед.изм. | Объем | Сумма за ед,руб. | Общая сумма, руб. | Примечание | Стоимость материала, руб
1 | Монтаж деревянных балок 100х200 (согласно проекта)
2 | Устройство армированной бетонной подушки под металлическую балку с закладными для приварки
3 | Монтаж металлических балок опирания (двутавр 20, длиной 5000 и 3800мм) | шт. | 2
4 | Пароизоляция
5 | Устройство чернового потолка из доски
6 | Укладка утеплителя
7 | Настилка чернового пола
8 | Разгрузка и подъем материала на объекте
9 | Кирпичная кладка толщиной от 120 до 380мм
20000

## Крыльца
Строительство дома в д.Райкузи
Этап 8
Устройство крылец и терассы
№п/п | Вид работ | Ед.изм. | Объем | Сумма за ед,руб. | Общая сумма, руб. | Примечание
1 | Устройство монолитного крыльца с армированием (ось 2 А-Б) | м3 | 4.6 |  |  | 13800
2 | Устройство монолитной плиты терассы с крыльцом с армированием (ось 1-4 Г-Д) | м3 | 9.4 |  |  | 28200
42000

## Кровля
Строительство дома в д.Райкузи
Этап 9
Устройство кровли из мягкой черепицы
№п/п | Вид работ | Ед.изм. | Объем | Сумма за ед,руб. | Общая сумма, руб. | Примечание | Стоимость материала, руб
1 | Устройство кровли с утеплением
Антисетирование древесины
Монтаж мауэрлата и конька
| Монтаж стропил | [5 empty] | 170000
| Устройство контробрешетки сплошного настила из бруса 50х50 | [5 empty] | 220000
| Устройство ветро-влагозащиты | [5 empty] | 35040
| Устройтсво пароизоляции | [5 empty] | 45620
| Утепление кровли | [5 empty] | 80000
| Настил битумной черепицы | м2 | 342.5 |  |  |  | 245000
| Дополнительная гидроизоляция | [5 empty] | 53000
| Монтаж декоративных изделий и элементов безопасности | [5 empty] | 155000
| Система водостока | [5 empty] | 176000
| Подшивка из стального листа | [5 empty] | 90000
2 | Разгрузка и подъем материала на объекте
3 | Уборка и погрузка мусора
4 | Устройство кровли навеса над терассой | м2
1269660
Возможна замена на металлочерепицу

## лестница
Строительство дома в д.Райкузи
Этап 10
Устройство монолитной лестницы внутри дома (2 пролета)
№п/п | Вид работ | Ед.изм. | Объем | Сумма за ед,руб. | Общая сумма, руб. | Примечание | Стоимость материала, руб
1 | Устройство монолитной лестницы (20 ступеней)

## Перегородки
Строительство дома в д.Райкузи
Этап 11
Кладка внутренних перегородок из кирпича
№п/п | Вид работ | Ед.изм. | Объем | Сумма за ед,руб. | Общая сумма, руб. | Примечание | Стоимость материала, руб
1
2 | Кладка перегородок из кирпича разм. 250х120х65 | м2 | 75
3 | Приготовление раствора | м3 | 2.1
4 | Разгрузка и подъем материала на объекте
5 | Уборка и погрузка мусора
0